## A0
RRZ210701_V1.0_样品BOM
序号 | 物料编码 | 物料规格 | 物料描述 | 单位 | 用量 | 位号
1 | 010208220101 | PCB | RRZ210701_V1.0（12层 厚度1.6mm 绿油 OSP 过孔塞油 85*100mm) 有阻抗要求 | PCS | 1 | PCB
2 | 新料 | CPU | R9A07G044L23GBG | PCS | 1 | U1
3 | 新料 | DDR4 | MT40A1G16KD-062E IT:E | PCS | 2 | M1,M2
4 | 新料 | EMMC | EMMC SDINBDG4-16G-XI1 16G 工规宽温-40ºC~85ºC | PCS | 1 | U2
5 | 新料 | PMIC | RAA215300A2GNP MQFN56 | PCS | 1 | U11
6 | 新料 | IC | AT25SF128A-SHB-T SOP-8 | PCS | 1 | U4
7 | 新料 | IC | R1EX24002ATAS0I TSSOP8 | PCS | 1 | U5
8 | 新料 | IC | ISL85005FRZ-T7A | PCS | 1 | U10
9 | 新料 | IC | ISL80030FRZ-T7A | PCS | 1 | U15
10 | 新料 | IC | IC PCA9306DC1 VSSOP8(NXP) | PCS | 3 | U3,U6,U17
11 | 新料 | IC | DA7211-02UA2 | PCS | 1 | U16
12 | 新料 | IC | 5P35023B-629NLGI | PCS | 1 | U9
13 | 新料 | PHY | KSZ9131RNXI VQFN48 | PCS | 2 | U20,U21
14 | 新料 | IC | ADV7535BCBZ-RL | PCS | 1 | U25
15 | 新料 | IC | TPD12S016PWR TSSOP24 | PCS | 1 | U26
16 | 新料 | IC | LSF0204RUTR UQFN12 | PCS | 2 | U18,U31
17 | 新料 | IC | LSF0108RKS VQFN20 | PCS | 4 | U27,U28,U29,U32
18 | 新料 | IC | STM6315RDW13F | PCS | 1 | U39
19 | 新料 | WIFI+BT Module | DA16600MOD-AAE | PCS | 1 | U13
20 | 新料 | LTE Module | RYZ014A | PCS | 1 | U14
21 | 010102000686 | IC | IC SY6280AAC SOT25 | PCS | 1 | U40
22 | 010102001142 | IC | IC GL852GT-12 QFN28_5x5 | PCS | 1 | 8U1
23 | 010102000944 | IC | FSA644UCX WLCSP-36 | PCS | 1 | U24
24 | 010102000973 | IC | TXS0102DCTR SSOP8 | PCS | 1 | U30
25 | 010102000693 | IC | IC GT-001 SOT23-6 | PCS | 1 | U7
26 | 010402000101 | 电阻 | 电阻 0402 0R +/-5% 1/16W | PCS | 82 | R12,R14,R136,R144,R145,R147,R148,R154,R155,R156,R157,R159,R160,R161,R162,R163,R164,R165,R166,R167,R168,R169,R170,R171,R172,R173,R174,R177,R178,R179,R180,R181,R182,R183,R184,R185,R186,R191,R197,R198,R199,R205,R206,R208,R262,R265,R268,R269,R287,R288,R289,R291,R292,R67,R74,R77,R96,R97,R104,R105,R106,R107,R110,R112,R113,R114,R115,R116,R117,R118,R120,R121,R122,R123,R125,R294,R295,R296,R297,R298,R304,R305
27 | 010406000101 | 电阻 | 电阻 0805 0R +/-5% 1/8W | PCS | 2 | R210,R211
28 | 010404008801 | 电阻 | 电阻 0603 2.2R +/-5% 1/10W | PCS | 1 | R111
29 | 010411001301 | 电阻 | 电阻 0201 22R +/-5% 1/20W | PCS | 12 | R42,R43,R44,R45,R46,R47,R48,R49,R50,R51,R52,R53
30 | 010402000401 | 电阻 | 电阻 0402 22R +/-5% 1/16W | PCS | 16 | R224,R227,R230,R231,R233,R235,R240,R241,R245,R248,R250,R252,R11,R188,R189,R190
31 | 010402000501 | 电阻 | 电阻 0402 33R +/-5% 1/16W | PCS | 3 | R65,R66,R209
32 | 010401012301 | 电阻 | 电阻 0402 47R +/-1% 1/16W | PCS | 8 | R1,R2,R88,R91,R92,R93,R94,R95
33 | 010412000601 | 排阻 | 0402 47R +/-5% 1/16W 贴片排阻 | PCS | 5 | RN1,RN2,RN3,RN4,RN5
34 | 010402005001 | 电阻 | 电阻 0402 56R +/-5% 1/16W | PCS | 2 | R100,R101
35 | 010401000401 | 电阻 | 电阻 0402 75R +/-1% 1/16W | PCS | 4 | R312,R313,R314,R315
36 | 010401007701 | 电阻 | 电阻 0402 240R +/-1% 1/16W | PCS | 3 | R3,R108,R109
37 | 010401006101 | 电阻 | 电阻 0402 470R +/-1% 1/16W | PCS | 2 | R254,R255
38 | 010401004301 | 电阻 | 电阻 0402 680R +/-1% 1/16W | PCS | 1 | 8R6
39 | 010401003901 | 电阻 | 电阻 0402 1K +/-1% 1/16W | PCS | 14 | R71,R152,R207,R273,R275,R276,R277,R278,R283,R284,R216,R267,R301,R322
40 | 010401020201 | 电阻 | 0402 1.8K +/-1% 1/16W | PCS | 2 | R35,R217
41 | 010402002201 | 电阻 | 电阻 0402 2.2K +/-5% 1/16W | PCS | 13 | R4,R5,R59,R60,R61,R62,R228,R239,R266,R302,R303,R320,R321
42 | 010401002401 | 电阻 | 电阻 0402 4.7K +/-1% 1/16W | PCS | 10 | R6,R7,R8,R28,R55,R68,R175,R195,R196,R200
43 | 010401005901 | 电阻 | 电阻 0402 6.04K +/-1% 1/16W | PCS | 2 | R236,R253
44 | 010402001001 | 电阻 | 电阻 0402 10K +/-5% 1/16W | PCS | 75 | R9,R10,R16,R17,R18,R19,R20,R27,R30,R31,R32,R33,R34,R36,R57,R58,R69,R70,R73,R76,R78,R79,R80,R81,8R1,R82,R83,8R3,R84,R85,8R5,R86,R87,R89,R90,R126,R127,R129,R137,R138,R140,R176,R187,R204,R222,R223,R225,R226,R229,R232,R234,R242,R243,R244,R246,R247,R249,R251,R263,R270,R271,R274,R279,R280,R281,R282,R285,R286,R316,R323,R326,R327,R331,R333,R336
45 | 010401022101 | 电阻 | 电阻 0402 13K +/-1% 1/16W | PCS | 1 | R135
46 | 010401006501 | 电阻 | 电阻 0402 22K +/-1% 1/16W | PCS | 2 | R194,R335
47 | 010402003601 | 电阻 | 电阻 0402 47K +/-5% 1/16W | PCS | 4 | R38,R39,R40,R41
48 | 010401003201 | 电阻 | 电阻 0402 68K +/-1% 1/16W | PCS | 2 | R134,R193
49 | 010401000701 | 电阻 | 电阻 0402 100K +/-1% 1/16W | PCS | 11 | 8R2,R131,R132,R133,R141,R142,R143,R158,R192,R293,R300
50 | 010401003801 | 电阻 | 电阻 0402 200K +/-1% 1/16W | PCS | 3 | R29,R56,R201
51 | 010501004601 | 电容 | 电容 0402 9pF 50V +/-0.25PF | PCS | 2 | C140,C141
52 | 010501002401 | 电容 | 电容 0402 18pF 50V +/-5% C0G | PCS | 2 | C203,C204
53 | 010501002201 | 电容 | 电容 0402 12pF 50V +/-5% C0G | PCS | 1 | C149
54 | 010501002501 | 电容 | 电容 0402 20pF 50V +/-5% C0G | PCS | 2 | 8C5,8C10
55 | 010501002601 | 电容 | 电容 0402 22pF 50V +/-5% C0G | PCS | 1 | C228
56 | 010501002901 | 电容 | 电容 0402 33pF 50V +/-5% C0G | PCS | 2 | C222,C223
57 | 010501006701 | 电容 | 电容 0402 100pF 50V +/-10% X7R | PCS | 2 | C324,C325
58 | 010521000101 | 电容 | 电容 1206 1NF 2KV +/-10% | PCS | 2 | C326,C329
59 | 010524003701 | 电容 | 电容 0201 4.7nF 25V +/-10% X7R | PCS | 3 | C83,C87,C89
60 | 010525000701 | 电容 | 电容 0201 10nF 16V +/-10% X5R | PCS | 1 | C82
61 | 010525001201 | 电容 | 电容 0201 22nF 6.3V +/-10% X5R | PCS | 5 | C65,C66,C67,C68,C69
62 | 010524003201 | 电容 | 电容 0201 100nF 25V +/-20% X5R | PCS | 71 | C19,C35,C36,C37,C38,C39,C40,C41,C42,C43,C44,C45,C46,C47,C48,C49,C50,C51,C52,C53,C54,C55,C56,C57,C58,C59,C60,C61,C62,C64,C71,C72,C73,C74,C75,C76,C77,C78,C79,C80,C92,C93,C94,C97,C98,C100,C102,C104,C105,C106,C107,C108,C110,C111,C113,C114,C115,C116,C118,C119,C120,C123,C128,C130,C131,C132,C133,C134,C135,C136,C139
63 | 010502000501 | 电容 | 电容 0402 100nF 25V +/-10% X7R | PCS | 85 | C2,C3,C4,C5,C6,C8,C12,C243,C253,C254,C265,C266,C267,C268,C271,C272,C273,C274,C275,C276,C277,C278,C279,C280,C281,C284,C285,C286,C287,C288,C289,C290,C304,C307,C308,C310,C312,C313,C314,C315,C13,C14,8C1,8C2,8C3,8C6,8C7,8C9,C146,C148,C152,C156,C158,C162,C166,C170,C173,C178,C181,C185,C188,C192,C195,C200,C206,C207,C211,C212,C213,C219,C221,C224,C230,C238,C294,C298,C303,C317,C318,C320,C321,C323,C327,C328,8C12
64 | 010525001501 | 电容 | 电容 0201 220nF 10V 20% X5R | PCS | 1 | C70
65 | 010525001401 | 电容 | 电容 0201 1uF 10V +/-20% X5R | PCS | 11 | C17,C18,C20,C21,C23,C24,C81,C122,C125,C127,C138
66 | 010502001101 | 电容 | 0402 1uF 25V +/-10% X5R | PCS | 25 | C11,8C4,C147,C196,C208,C209,C215,C231,C233,C234,C236,C237,C244,C245,C246,C247,C248,C249,C250,C251,C252,C257,C262,C264,C311
67 | 010507000301 | 电容 | 电容 0603 1uF 25V +/-10% X5R | PCS | 4 | C232,C235,C240,C242
68 | 010504001301 | 电容 | 电容 0402 2.2UF 10V/+/-10% X5R | PCS | 1 | C99
69 | 010504001001 | 电容 | 电容 0402 4.7UF 10V/+/-10% X5R | PCS | 3 | C1,C7,C9
70 | 010508000601 | 电容 | 电容 0603 4.7uF 16V +/-10% | PCS | 7 | C164,C165,C172,C180,C187,C194,C241
71 | 010507000801 | 电容 | 电容 0603 10uF 25V +/-20% X5R | PCS | 69 | C10,C22,C25,C26,C27,C28,C29,C30,C31,C32,C33,C34,C63,8C8,C96,C101,C103,C109,C112,C117,C121,C124,C126,C129,C137,C145,C151,C153,C155,C157,C159,C161,C163,C167,C169,C171,C174,C175,C177,C179,C182,C184,C186,C189,C191,C193,C199,C205,C210,C214,C218,C220,C225,C227,C229,C256,C261,C263,C269,C270,C282,C283,C293,C297,C305,C306,C309,8C11,8C13
72 | 010512000301 | 电容 | 电容 0805 10uF 25V +/-20% X5R | PCS | 1 | C239
73 | 010512000401 | 电容 | 电容 0805 22UF 25V +/-20% X5R | PCS | 12 | C316,C319,C322,C144,C150,C154,C160,C168,C176,C183,C190,C226
74 | 010517000201 | 电容 | 电容 1206 22UF 25V +/-10% | PCS | 2 | C142,C143
75 | 010518000701 | 电容 | 1206 47uf 16V +/-20% X5R | PCS | 2 | C91,C95
76 | 010601000101 | 磁珠 | 磁珠 0402 100R 500mA +/-25% | PCS | 8 | FB1,FB2,FB3,FB4,FB5,FB6,FB7,FB8
77 | 010602002301 | 磁珠 | 磁珠 0603 120R 3A +/-25% | PCS | 19 | FB9,FB10,FB11,FB12,FB13,FB14,FB15,FB16,FB17,FB18,FB19,FB20,FB21,FB22,FB25,FB26,8FB1,8R7,L1
78 | 011003001006 | 共模电感 | 共模电感 2012 90R（益嘉源） | PCS | 3 | FL1,FL2,FL3
79 | 010418000101 | 保险丝 | 保险丝 1206 3A 32V | PCS | 1 | F1
80 | 010418001201 | 保险丝 | 保险丝 FUSE 0805 500mA | PCS | 3 | F2,F3,F4
81 | 010415002801 | ESD | AZ1345-04F DFN2510P | PCS | 4 | U35,U36,U37,U38
代用料 | 010415003901 | ESD | ESD PESDR0524P5L DFN2510 | PCS
82 | 010415001501 | ESD | ESD 0402 AZ5725-01F | PCS | 23 | ED1,ED2,ED3,ED4,ED5,ED6,ED7,ED8,ED9,ED14,ED15,ED16,ED17,ED18,ED19,ED20,ED21,ED22,ED23,ED10,ED11,ED12,ED13
代用料 | 010415002201 | ESD | ESD TESB0R15V05B1X 0402 (韬略) | PCS
83 | 011103011001 | 二极管 | 1N4148WS SOD-323 瑞利昇 | PCS | 2 | D18,D19
84 | 新料 | 二极管 | CES520 SOD-523 | PCS | 16 | D1,D2,D3,D4,D5,D6,D7,D8,D9,D10,D11,D12,D13,D14,D15,D16
85 | 新料 | TVS管 | TVS管 SMAJ30CA | PCS | 1 | D17
86 | 011101000301 | 发光二极管 | 发光二级管 0603 LED 红色 | PCS | 1 | LED5
87 | 011101000401 | 发光二极管 | 发光二级管 0603 LED 蓝色 | PCS | 1 | LED6
88 | 011101000201 | 发光二极管 | 发光二级管 0603 LED 绿色 | PCS | 4 | LED1,LED2,LED3,LED4
89 | 011106002001 | 三极管 | 三极管 2N7002 SOT-323 | PCS | 4 | Q13,Q14,Q15,Q16
90 | 011106004801 | 三极管 | 三极管 AO3402 SOT23 瑞利昇 | PCS | 2 | Q1,Q10
91 | 011107000101 | 三极管 | 三极管 MMBT3904 SOT-23 | PCS | 8 | Q3,Q4,Q5,Q6,Q7,Q8,Q9,Q11
92 | 010902009601 | 贴片功率电感 | 贴片功率电感 0.47uH 屏蔽 5.2A 4018 SWPA4018SR47NT | PCS | 3 | L3,L7,L8
93 | 新料 | 贴片功率电感 | 贴片功率电感 1uH 屏蔽 2.9A 2520 SWPA252012S1R0NT | PCS | 3 | L4,L5,L6
94 | 新料 | 贴片功率电感 | 贴片功率电感 3.3uH 屏蔽 1.8A 2520 SWPA252012S3R3MT | PCS | 2 | L9,L10
95 | 新料 | 贴片功率电感 | 贴片功率电感 3.3uH 屏蔽 4.6A 5040 SWPA5040S3R3NT | PCS | 1 | L2
96 | 011206000601 | 晶振 | 晶振 32.768KHZ 两脚贴片 3215 12.5pF 20ppm | PCS | 1 | Y1
97 | 011208000601 | 晶振 | 晶振 24MHz 四脚贴片 3225 12pF 10ppm | PCS | 1 | X1
98 | 011210001201 | 晶振 | 晶振 12M 四脚贴片 3225 18PF 30PPM | PCS | 1 | 8Y1
99 | 011504002501 | USB座子 | USB座 MIRCO USB 5S B TYPE 四脚全插（牛角型） | PCS | 1 | J5
100 | 011504006102 | USB座 | USB座 14.0 A母 90度 DIP 白胶直边 众弈达 | PCS | 2 | J6,J7
101 | 011512000702 | TF卡座 | TF 卡座 耐高温 外焊 众弈达 | PCS | 1 | J1
102 | 011512003701 | SIM卡座 | 贴片SIM卡座MICRO-SIM PUSH 6+1PIN 1.35H带CD PIN（卡扣、无柱、有避位) 凯盛辉 | PCS | 1 | J4
103 | 011510001301 | 电源座 | 电源座 2.0 环保 DC-003 | PCS | 1 | J3
104 | 011301000101 | 白色插座 | 白色插座 4P直插 2.0 | PCS | 1 | J2
105 | 011302000602 | 插座 | 双排座 2*20P 贴片 间距2.0mm 塑胶高4.3MM 母座(连接器 40-POS 2MM Pitch) 巨莱圣 | PCS | 1 | LS1
106 | 011302000702 | 插座 | 板对板连接器 60PIN 间距0.8mm 单槽 母座 巨莱圣 | PCS | 2 | HS1,HS2
107 | 011503002901 | RF座 | RF座 RF座MINI 小型 50R IPEX端子 威欣 | PCS | 1 | 7J1
108 | 010103000050 | 网络变压器 | 网络变压器 G5009CG SOP24 | PCS | 1 | U34
109 | 011509002101 | 网络接口 | 千兆网口 RJ45_1000M_FACE-UP | PCS | 1 | J9
110 | 011509000902 | 网络接口 | 网络接口 RJ45 贴片 不带灯（8P带定位) 沉板 编带包装 众弈达 | PCS | 1 | J8
111 | 011514002501 | HDMI座 | HDMI座 19P H20014 15*10*6.1mm 短体 卧式 （德海威） | PCS | 1 | J10
112 | 011402001002 | 拨动开关 | 拨动开关 4P 间距1.27mm 贴片 巨莱圣 | PCS | 1 | SW1
113 | 新料 | 插座 | 双排座 2*7P 贴片 间距2.0mm 塑胶高4.3MM 母座 | PCS | 1 | LS2
制表： 审核： 批准：